## Лист1
Система выпуска сметной документации А0 v. 2.6.4.2 Copyright InfoStroy Ltd. | [7 empty] | Образец №5б
СОГЛАСОВАНО: |  |  |  | УТВЕРЖДАЮ:
"_____" ______________ 20___ г. |  |  |  | "_____" ______________ 20___ г.
ПРОВЕРОЧНЫЙ РАСЧЕТ 2019
(наименование стройки)
Объектная смета
(наименование объекта)
ЛОКАЛЬНЫЙ РЕСУРСНЫЙ СМЕТНЫЙ РАСЧЕТ №1
Ремонт асфальтового покрытия ул.Зайцева в д.Вилга
Основание:
Сметная стоимость |  |  | 334 | тыс. руб.
|  | строительных работ | 334 | тыс. руб.
|  | монтажных работ | 0 | тыс. руб.
|  | оборудования | 0 | тыс. руб.
|  | прочих работ | 0 | тыс. руб.
Средства на оплату труда |  |  | 21.76 | тыс. руб.
Нормативная трудоемкость |  |  | 113 | чел. час.
Смета составлена в ценах 1 кв 2019 с инфляцией на 2 кв.2019 года
№ п/п | Шифр, номера нормативов и коды ресурсов | Наименование работ и затрат, характеристика оборудования и его масса, расход ресурсов на единицу измерения |  | Единица измерения | Кол-во на единицу | Количество единиц по проектным данным | Цена на единицу измерения | Сметная стоимость
[8 empty] | на единицу | на объём
1 | 2 | 3 |  | 4 | 5 | 6 | 7 | 8 | 9
1 | ЭСНиЕРс-1-2-5-3 | ЯМОЧНЫЙ РЕМОНТ АСФАЛЬТОБЕТОННЫХ ПОКРЫТИЙ УКАТЫВАЕМОЙ АСФАЛЬТОБЕТОННОЙ СМЕСЬЮ С РАЗЛОМКОЙ СТАРОГО ПОКРЫТИЯ ОТБОЙНЫМИ МОЛОТКАМИ И УПЛОТНЕНИЕМ КАТКОМ, ТОЛЩИНА СЛОЯ ДО 70 ММ, ПЛОЩАДЬ РЕМОНТА В ОДНОМ МЕСТЕ БОЛЕЕ 3 М2 НР=20% (НР = 8257 руб.) СП=15% (СП = 7431 руб.) |  | 100М2 |  | 2.25 |  | 18349.43 | 41286
| ТЗ-0-4001 | ДОРОЖНЫЙ РАБОЧИЙ 1 РАЗРЯДА |  | ЧЕЛ/Ч | 11.64 | 26.19 | 156.97 | 1827.13 | 4111
| ТЗ-0-4002 | ДОРОЖНЫЙ РАБОЧИЙ 2 РАЗРЯДА |  | ЧЕЛ/Ч | 7.76 | 17.46 | 170.31 | 1321.61 | 2974
| ТЗ-0-4003 | ДОРОЖНЫЙ РАБОЧИЙ 3 РАЗРЯДА |  | ЧЕЛ/Ч | 15.52 | 34.92 | 186.17 | 2889.36 | 6501
| ТЗ-0-4004 | ДОРОЖНЫЙ РАБОЧИЙ 4 РАЗРЯДА |  | ЧЕЛ/Ч | 3.88 | 8.73 | 210.03 | 814.92 | 1834
| ТЗ-5 | ЗАТРАТЫ ТРУДА МАШИНИСТОВ |  | 4: ЧЕЛ/Ч; 5: 11.64; 6: 26.19
| МАШ-050102 | КОМПРЕССОРЫ ПЕРЕДВИЖНЫЕ С ДВИГАТЕЛЕМ ВНУТРЕННЕГО СГОРАНИЯ ДАВЛЕНИЕМ ДО 686 КПА (7 АТ), ПРОИЗВОДИТЕЛЬНОСТЬ 5 М3/МИН |  | МАШ/Ч | 3.88 | 8.73 | 698.3 | 2709.4 | 6096
| МАШ-120906 | КАТКИ ДОРОЖНЫЕ САМОХОДНЫЕ ГЛАДКИЕ 8 Т |  | МАШ/Ч | 3.88 | 8.73 | 985.34 | 3823.12 | 8602
| МАШ-121550 | МАШИНЫ ДОРОЖНОЙ СЛУЖБЫ (МАШИНА ДОРОЖНОГО МАСТЕРА) |  | МАШ/Ч | 3.88 | 8.73 | 839.26 | 3256.33 | 7327
| МАШ-330804 | МОЛОТКИ ПРИ РАБОТЕ ОТ ПЕРЕДВИЖНЫХ КОМПРЕССОРНЫХ СТАНЦИЙ ОТБОЙНЫЕ ПНЕВМАТИЧЕСКИЕ |  | МАШ/Ч | 7.76 | 17.46 | 6.7 | 51.99 | 117
| 101-1797 | ЭМУЛЬСИЯ БИТУМНО-ДОРОЖНАЯ |  | Т | 0.0667 | 0.15007 | 24821.16 | 1655.57 | 3725
| 410-9010 | СМЕСЬ АСФАЛЬТОБЕТОННАЯ |  | Т | 16.4 | 36.9 | 0 | 0 | 0
2 | 410-0006 1 квартал 2019 | Смеси асфальтобетонные дорожные, аэродромные и асфальтобетон (горячие для плотного асфальтобетона мелко и крупнозернистые, песчаные), марка II, тип Б ЦЕНА=4158,44*1,02 Кпз=1,02 (складские ) НР=20% (НР = 31303 руб.) СП=15% (СП = 28173 руб.) |  | т |  | 36.9 |  | 4241.61 | 156515
3 | ТССЦпг-03-21-001-05 | Перевозка грузов I класса автомобилями-самосвалами грузоподъемностью 10 т работающих вне карьера на расстояние до 5 км ЦЕНА=9,17*8,36*1,02 Кпз=8,36 (93)Кпз=1,02 (складские ) |  | т груза |  | 36.9 |  | 78.19 | 2885
Итого по смете: |  |  |  | на объём 9: 200686
|  | Прямые затраты |  | на единицу 8: 200686
|  | Основная зарплата |  | на единицу 8: 15419
|  | Эксплуатация машин |  | на единицу 8: 22142
|  | в т.ч. зарплата машинистов |  | на единицу 8: 6340
|  | Материальные затраты |  | на единицу 8: 160240
|  | Накладные расходы |  | на единицу 8: 39560
|  | Сметная прибыль |  | на единицу 8: 35604
|  | Транспортировка |  | на единицу 8: 2885
|  | ИТОГО в текущих ценах |  | на единицу 8: 275850
|  | С прогнозной инфляцией Минэкономразвития РФ на 2 кв.2019 г. |  | 7: 1,009; на единицу 8: 278333
|  | НДС |  | 7: 20 %; на единицу 8: 55667
|  | ИТОГО по смете с НДС |  | на единицу 8: 334000
Составил:
Проверил: